## Sheet1
| S11106-10 | S12443 | S13014-10 | S13131-512 | S13131-736 | S14416-06 | S14739-20
Pixels | 128 | 2496 | 512 | 512 | 736 | 768 | 256
Peak sensitivity wavelength (nm) | 700 | 700 | 700 | 650 | 650 | 700 | 700
Photosensitivity (V/(lx*s)) | 80 | 500 | 1300 | 280 | 280 | 80 | 1300
Estimate relative sensitivity at 900nm (%) | 50 | 55 | 60 | 38 | 38 | 42 | 32
Data rate (MHz) | 10 | 10 | 10 | 2 | 2 | 10 | 10
Current consumption at max voltage (mA) | 9 | 30 | 40 | 17 | 17 | 66 | 35
Voltage (V) | 3.3 - 5 | 3.3 | 5 | 3.3 | 3.3 | 3.3 - 5 | 5
SMD? | Yes | Yes | Yes | Yes | Yes | Yes | Yes
Dimension (mm) | 2.4x9.1x1.6 | 2.7x22.9x1.3 | 5.5x20x1.5 | 3.5x3.0x0.8 | 4.7x2.8x0.8 | 12.7x61.2x3 | 7.0x12.5x1.1
Array lenght (mm) | 9.1 | 17.472 | 7.168 | 2.816 | 4.048 | 48.768 | 3.584
Vertically long pixels?